## List1
KUSŮ | NÁZEV | TYPICKÝ DODAVATEL | POZICE | POZNÁMKA
1 | PŘEPÍNAČ MTS-102 ON-ON | 5Pcs MTS-102 MTS-103 MTS-202 MTS-203 Toggle Switch 2/3Position 3/6Pin Mini Power Button Switch Single Pole Double Throw Switches - AliExpress 13 | 1
1 | PŘEPÍNAČ MTS-103 ON-Off-ON | 5Pcs MTS-102 MTS-103 MTS-202 MTS-203 Toggle Switch 2/3Position 3/6Pin Mini Power Button Switch Single Pole Double Throw Switches - AliExpress 13 | 3
1 | KNOFLÍK MF-A02 | 10Pcs MF-A01 MF-A02 MF-A03 MF-A04 MF-A05 Potentiometer Knob Cap Rotary Switch Knobs Caps 6mm For RV24 3590S WHT118 WXD3 - AliExpress 13 | 4
1 | 3D HŘÍDEL |  | 6 | Výtisk 3D
1 | ŠROUB M2.5x22 ISO 7380 |  | 7 | ZKRÁCEN Z M2.5x25
5 | PŘEPÍNAČ MTS-102 ON-ON | 5Pcs MTS-102 MTS-103 MTS-202 MTS-203 Toggle Switch 2/3Position 3/6Pin Mini Power Button Switch Single Pole Double Throw Switches - AliExpress 13 | 9 | MOŽNO POUŽÍT I MTS-101 ON-OFF
1 | PŘEPÍNAČ MTS-202 ON-ON | 5Pcs MTS-102 MTS-103 MTS-202 MTS-203 Toggle Switch 2/3Position 3/6Pin Mini Power Button Switch Single Pole Double Throw Switches - AliExpress 13 | 10
2 | PANEL BNC | BNC Female Socket Solder Connector Chassis Panel Mount Coaxial Cable For Welding Machine Parts Monitor Accessories - AliExpress 13 | 11 | PŘÍPADNĚ SMA ÚHLOVÝ
1 | LADÍCÍ KONDENZÁTOR | 5Pcs/lot Variable Capacitor Duplex 223p 60pf/140pf 2.1mm Hole Shaft Radio Variable CapacitorS! - AliExpress 13 | 15 | NASTAVIT MIN KAPACITU
3 | KAPACITA 220PF 100V | 50pcs 100V Polyester film capacitor 220PF 330PF 1nF 2.2nF 10nF 100nF 2A561 2A102 2A152 2A223 2A392 2A332 2A472 2A103 2A473 2A104 - AliExpress 502 | 16
2 | SVORKOVNICE 2P | 10/20/50Pcs/lot KF301-5.0-2P KF301-3P KF301-4P Pitch 5.0mm Straight Pin 2P 3P Screw PCB Terminal Block Connector Blue Green - AliExpress 13 | 17 | ODPADÁ PŘI POUŽITÍ SMA KONEKTORU
5 | TOROID T50-6 | 10pcs T50-6 MICROMETALS TOROID HF - AliExpress 13 | 20 | PODLE PŘEDPOKLÁDANÉHO POUŽITÍ
5 | TOROID T50-2 | 5pcs/lot T37-6 / T37-2 / T50-2 / T-30-2 Iron Powder Cores Iron Dust Core Ferrite Toroid Core Coating - AliExpress 13 | 21 | PODLE PŘEDPOKLÁDANÉHO POUŽITÍ
3 | REZISTOR BEZINDUKČNÍ 51R 2W | 10pcs 3W Metal Film Resistor 5.1R 51R 510R 5.1K 51K 510Kohm 5.1 51 510 Ohm Accuracy 1% Five-Color Ring Resistance 0.1R-910K - AliExpress 502 | 22
1 | DIODA SCHOTKY |  | 23
1 | KAPACITOR 100NF |  | 24
1 | TOROID FT37-43 | FT-37-43 ¦ Amidon Feritové toroidní jádro ¦ Distrelec Česká republika | 25